## airsens v1.0 proto
| Vue coté composants | [8 empty] | Vue coté soudures
| FTDI |  |  | Battery |  | 6 | 7 |  |  | 7 | 6 | Battery |  | FTDI
1 | VBAT | GND | 3.3V | SDA | SCL | Tx | Rx | 1 | 1 | Rx | Tx | SCL | SDA | 3.3V | GND | VBAT | 1
2 | [7 empty] | 2 | 2 | [7 empty] | 2
3 | [6 empty] | VBAT | 3 | 3 | VBAT | [6 empty] | 3
4 | GND | BOOT |  |  | 3,3V | GND |  | 4 | 4 |  | GND | 3,3V |  |  | BOOT | GND | 4
5 | [5 empty] | U1-MAX604-3.3V |  | 5 | 5 |  | U1-MAX604-3.3V | [5 empty] | 5
6 | [7 empty] | 6 | 6 | [7 empty] | 6
7 | [7 empty] | 7 | 7 | [7 empty] | 7
8 | GND | RST | EN |  | R1 | 3.3V | R3 | 8 | 8 | R3 | 3.3V | R1 |  | EN | RST | GND | 8
9 |  |  |  |  | ADC | C2 | EN | 9 | 9 | EN | C2 | ADC |  |  |  |  | 9
10 |  |  |  |  | ADC | ADC | EN | 10 | 10 | EN | ADC | ADC |  |  |  |  | 10
11 |  |  |  |  | R2 | C1 | C3 | 11 | 11 | C3 | C1 | R2 |  |  |  |  | 11
12 | [7 empty] | 12 | 12 | [7 empty] | 12
13 | [7 empty] | 13 | 13 | [7 empty] | 13
14 |  | ESP32 | [5 empty] | 14 | 14 |  | ESP32 | [5 empty] | 14
15 | BOOT IO0 | [6 empty] | 15 | 15 | [6 empty] | BOOT IO0 | 15
16 | SDA IO21 | [5 empty] | ADC 7 | 16 | 16 | ADC 7 | [5 empty] | SDA IO21 | 16
17 | Rx | [6 empty] | 17 | 17 | [6 empty] | Rx | 17
18 | Tx | [5 empty] | EN 3 | 18 | 18 | EN 3 | [5 empty] | Tx | 18
19 | SCL IO22 | [5 empty] | 3.3V 2 | 19 | 19 | 3.3V 2 | [5 empty] | SCL IO22 | 19
20 | [6 empty] | GND 1 | 20 | 20 | GND 1 | [6 empty] | 20
|  | Antenne | [8 empty] | Antenne

## airsens v1.1 proto
| Vue coté composants | [8 empty] | Vue coté soudures
| FTDI |  |  | Battery |  | 6 | 7 |  |  | 7 | 6 | Battery |  | FTDI
1 | Tx bleu | Rx jaune | GND noir | GND noir | VBAT rouge |  |  | 1 | 1 |  |  | VBAT rouge | GND noir | GND noir | Rx jaune | Tx bleu | 1
2 | Tx bleu | Rx jaune | GND noir | GND noir | VBAT rouge |  | VBAT | 2 | 2 | VBAT |  | VBAT rouge | GND noir | GND noir | Rx jaune | Tx bleu | 2
3 |  |  | GND | SDA |  |  | 3,3V | 3 | 3 | 3,3V |  |  | SDA vert | GND noir |  |  | 3
4 | R3 EN | 3.3V | 3.3V | SCL |  |  | GND | 4 | 4 | GND |  |  | SCL blanc | 3.3V orange | 3.3V | R3 EN | 4
5 | EN | 3.3V | Sensor |  |  |  | MAX604 3.3V | 5 | 5 |  |  |  | Sensor |  | 3.3V | EN | 5
6 | C3 | C2 |  | GND | SW-RST |  | IO0 | 6 | 6 | IO0 | SW-RST |  | GND |  | C2 | C3 | 6
7 | R2 | C1 | [5 empty] | 7 | 7 | [5 empty] | C1 | R2 | 7
8 | ADC | ADC | [5 empty] | 8 | 8 | [5 empty] | ADC | ADC | 8
9 | ADC |  |  | GND | SW-BOOT |  | EN | 9 | 9 | EN | SW-BOOT |  | GND |  |  | ADC | 9
10 | R1 | [6 empty] | 10 | 10 | [6 empty] | R1 | 10
11 | [7 empty] | 11 | 11 | [7 empty] | 11
12 | [7 empty] | 12 | 12 | [7 empty] | 12
13 | [7 empty] | 13 | 13 | [7 empty] | 13
14 |  | ESP32 | [5 empty] | 14 | 14 | [7 empty] | 14
15 | BOOT IO0 | [6 empty] | 15 | 15 | [6 empty] | BOOT IO0 | 15
16 | SDA IO21 | [5 empty] | ADC 7 | 16 | 16 | ADC 7 | [5 empty] | SDA IO21 | 16
17 | Rx | [6 empty] | 17 | 17 | [6 empty] | Rx | 17
18 | Tx | [5 empty] | EN 3 | 18 | 18 | EN 3 | [5 empty] | Tx | 18
19 | SCL IO22 | [5 empty] | 3.3V 2 | 19 | 19 | 3.3V 2 | [5 empty] | SCL IO22 | 19
20 | [6 empty] | GND 1 | 20 | 20 | GND 1 | [6 empty] | 20
|  | Antenne | [8 empty] | Antenne

## airsens v3.0 proto
| Vue coté composants | [7 empty] | Vue coté soudures
| 1 | 2 | 3 | 4 | 5 | 6 | 7 |  | 7 | 6 | 5 | 4 | 3 | 2 | 1
| FTDI |  |  | Battery |  | I2C - sensor |  |  | I2C - sensor |  | Battery |  | FTDI |  |  |  | PIN | NAME | USAGE
1 | Tx bleu | Rx jaune | GND noir | GND noir | VBAT rouge | SDA vert | GND noir | 1 | GND noir | SDA vert | VBAT rouge | GND noir | GND noir | Rx jaune | Tx bleu | 1 | 1 | GND | GND
2 | [5 empty] | SCL blanc | 3.3V orange | 2 | 3.3V orange | SCL blanc | [5 empty] | 2 | 2 | VCC | VCC
3 | [7 empty] | 3 | [7 empty] | 3 | 3 | EN | RST
4 | GND | SW-RESET |  | EN |  |  |  | 4 |  |  |  | EN | SW-RESET |  | GND | 4
5 |  |  |  |  | VBAT | 3,3V | GND | 5 | GND | 3,3V | VBAT |  |  |  |  | 5 | 7 | ADC7 | ADC_IN
6 | [7 empty] | 6 | [7 empty] | 6
7 | GND | SW-PAIR |  | IO0 |  | 3.3V | R3 EN | 7 | R3 EN | 3.3V |  | IO0 | SW-PAIR |  | GND | 7 | 13 | IO14 | LED
8 | [5 empty] | 3.3V | EN | 8 | EN | 3.3V | [5 empty] | 8 | 14 | IO12 | PAIR
9 | [5 empty] | C2 | C3 | 9 | C3 | C2 | [5 empty] | 9
10 | GND | SW-BOOT |  | IO14 |  | C1 | R2 | 10 | R2 | C1 |  | IO14 | SW-BOOT |  | GND | 10 | 25 | IO0 | BOOT
11 | [5 empty] | ADC | ADC | 11 | ADC | ADC | [5 empty] | 11 | 33 | SDA | SDA
12 | [6 empty] | ADC | 12 | ADC | [6 empty] | 12 | 34 | RX | Rx
13 | LED-A | LED-K | R4 |  |  |  | R1 | 13 | R1 |  |  |  | R4 | LED-K | LED-A | 13 | 35 | TX | Tx
14 | [7 empty] | 14 | [7 empty] | 14 | 36 | SCL | SCL
15 | [7 empty] | 15 | [7 empty] | 15
16 | BOOT 25 | ESP32-WROOM-32 |  |  |  |  | LED 14 | 16 | LED 14 | ESP32-WROOM-32 |  |  |  |  | BOOT 25 | 16
17 | [6 empty] | PAIR 13 | 17 | PAIR 13 | [6 empty] | 17
18 | [7 empty] | 18 | [7 empty] | 18
19 | SDA 33 | [5 empty] | ADC 7 | 19 | ADC 7 | [5 empty] | SDA 33 | 19
20 | Rx 34 | [5 empty] | EN 3 | 20 | EN 3 | [5 empty] | Rx 34 | 20
21 | Tx 35 | [5 empty] | 3.3V 2 | 21 | 3.3V 2 | [5 empty] | Tx 35 | 21
22 | SCL 36 | [5 empty] | GND 1 | 22 | GND 1 | [5 empty] | SCL 36 | 22
|  | Antenne | [7 empty] | Antenne
| 1 | 2 | 3 | 4 | 5 | 6 | 7 |  | 7 | 6 | 5 | 4 | 3 | 2 | 1
RESET
PAIR
BOOT
RESET
PAIR
BOOT

## airsens v3.0 solar
| Vue coté composants | [7 empty] | Vue coté soudures
| 1 | 2 | 3 | 4 | 5 | 6 | 7 |  | 7 | 6 | 5 | 4 | 3 | 2 | 1
| I2C - sensor |  | FTDI |  |  | Battery |  |  | Battery |  | FTDI |  |  | I2C - sensor |  |  | PIN | NAME | USAGE
1 | SDA vert | GND noir | Tx bleu | Rx jaune | GND noir | GND noir | VBAT rouge | 1 | VBAT rouge | GND noir | GND noir | Rx jaune | Tx bleu | GND noir | SDA vert | 1 | 1 | GND | GND
2 | SCL blanc | 3.3V orange | [5 empty] | 2 | [5 empty] | 3.3V orange | SCL blanc | 2 | 2 | VCC | VCC
3 | [7 empty] | 3 | [7 empty] | 3 | 3 | EN | RST
4 | GND | SW-RESET |  | EN |  |  |  | 4 |  |  |  | EN | SW-RESET |  | GND | 4
5 |  |  |  |  | VBAT | 3,3V | GND | 5 | GND | 3,3V | VBAT |  |  |  |  | 5 | 6 | ADC6 | SOL_IN
6 | [7 empty] | 6 | [7 empty] | 6 | 7 | ADC7 | ADC_IN
7 | [5 empty] | 3.3V | R3 EN | 7 | R3 EN | 3.3V | [5 empty] | 7
8 | GND | SW-PAIR |  | IO0 |  | 3.3V | EN | 8 | EN | 3.3V |  | IO0 | SW-PAIR |  | GND | 8 | 13 | IO14 | LED
9 | [5 empty] | C2 | C3 | 9 | C3 | C2 | [5 empty] | 9 | 14 | IO12 | PAIR
10 | [5 empty] | C1 | R2 | 10 | R2 | C1 | [5 empty] | 10
11 | [5 empty] | ADC | ADC | 11 | ADC | ADC | [5 empty] | 11 | 25 | IO0 | BOOT
12 | GND | SW-BOOT |  | IO14 |  | P+ | ADC | 12 | ADC | P+ |  | IO14 | SW-BOOT |  | GND | 12 | 33 | SDA | SDA
13 | [5 empty] | R5 | R1 | 13 | R1 | R5 | [5 empty] | 13 | 34 | RX | Rx
14 | [5 empty] | R6 | C4 | 14 | C4 | R6 | [5 empty] | 14 | 35 | TX | Tx
15 | LED-A | LED-K | R4 |  |  |  |  | 15 |  |  |  |  | R4 | LED-K | LED-A | 15 | 36 | SCL | SCL
16 | [7 empty] | 16 | [7 empty] | 16
17 | BOOT 25 | [6 empty] | 17 | [6 empty] | BOOT 25 | 17
18 |  | ESP32-WROOM-32 |  |  |  |  | LED 13 | 18 | LED 13 | ESP32-WROOM-32 | [5 empty] | 18
19 | [6 empty] | PAIR 14 | 19 | PAIR 14 | [6 empty] | 19
20 | [6 empty] | ADC 7 | 20 | ADC 7 | [6 empty] | 20
21 | SDA 33 | [5 empty] | SOL_IN 6 | 21 | SOL_IN 6 | [5 empty] | SDA 33 | 21
22 | Rx 34 | [5 empty] | EN 3 | 22 | EN 3 | [5 empty] | Rx 34 | 22
23 | Tx 35 | [5 empty] | 3.3V 2 | 23 | 3.3V 2 | [5 empty] | Tx 35 | 23
24 | SCL 36 | [5 empty] | GND 1 | 24 | GND 1 | [5 empty] | SCL 36 | 24
|  | Antenne | [7 empty] | Antenne
| 1 | 2 | 3 | 4 | 5 | 6 | 7 |  | 7 | 6 | 5 | 4 | 3 | 2 | 1
RESET
PAIR
BOOT
RESET
PAIR
BOOT